## Blad2
Qty | Value | Device | Package | Parts | Description | MANUF. | PARTNR.
8 | 100n | C-EUC0805 | C0805 | C1, C2, C6, C7, C8, C9, C10, C13 | CAPACITOR, European symbol | AVX | 08055C104KAT2A
2 | 10k | R-EU_M0805 | M0805 | R1, R2 | RESISTOR, European symbol | TE | CPF0805B010KE1
1 | DNP |  |  | R34 | Do not populate
41 | 10k | R-EU_M0805 | M0805 | R7, R9, R10, R11, R12, R13, R14, R15, R16, R17, R18, R19, R20, R21, R22, R23, R24, R25, R26, R27, R28, R29, R40, R41, R42, R43, R44, R45, R46, R47, R48, R49, R50, R51, R52, R53, R54, R55, R56, R57, R58 | RESISTOR, European symbol | TE | CPF0805B200KE1
1 | 220/10 | CPOL-EUSANYO_SMD_E7 | SANYO-OSCON_SMD_E7 | C12 | POLARIZED CAPACITOR, European symbol | Panasonic | EEEHC1A221P
1 | 220/35 | CPOL-EUSANYO_SMD_E7 | SANYO-OSCON_SMD_E7 | C11 | POLARIZED CAPACITOR, European symbol | Panasonic | EEEFP1V221AP
1 | 0E | R-EU_M0805 | M0805 | R35 | RESISTOR, European symbol
1 | 68uH |  |  | L1 | POWER INDUCTOR
5 | 74HC595D | 74HC595D | SO16 | IC1, IC2, IC6, IC7, IC8 | 8-bit SHIFT REGISTER, output latch | Nexperia | 74HC595D
40 | BC847 | BC847 | SOT23 | T1, T2, T3, T4, T5, T6, T7, T8, T9, T10, T11, T12, T13, T14, T15, T16, T17, T18, T19, T20, T21, T32, T33, T34, T35, T36, T37, T38, T39, T40, T41, T42, T43, T44, T45, T46, T47, T48, T49, T50 | NPN TRANSISTOR | Nexperia | BC847B
1 | ESP12 | ESP-12 | ESP-12 | X1 |  | RF Solutions | ESP-12S
2 | GF1M-E3/67A | DIODE-DO214BA | DO214BA | D2, D3 | DIODE | Vishay | GF1M-E3/67A
1 | MIC4680-3.3YM | MIC4680-3.3YM | SOIC127P599X173-8N | IC5 | MICREL SEMICONDUCTOR - MIC4680-3.3YM - BUCK, 4-34VIN, 1.3A, 200KHZ, 3.3V, 8SOIC | Microchip | MIC4680-3.3YM
1 | SS310 | SS310 | DIOM7959X262N | D1 | TAIWAN SEMICONDUCTOR - SS310 - SCHOTTKY RECTIFIER, 3A, 100V, DO-214AB | taiwan semiconductor | SS310
1 | T0.25 | TE5 | TE5 | F1 | FUSE | Littelfuse | RXEF025
1 | green | LEDSML0805 | SML0805 | LED2 | LED | KINGBRIGHT | KP-2012LSGC
1 | pinheader | PINHD-1X40 | 1X40 | JP4 | PIN HEADER 1 x 40 | Wurth | 61304011121